## TMP36
FORMULA => Temp in °C = [(Vout in mV) - 500mV] / 10mV
TMP36 Offset: 500 mV/°C
TMP36 Scale Factor: 10 mV/°C
TMP36 The voltage should be about 0.75V at room temperature (25°C).
ADC Volt | MilliVolt | Temp Celcius | Notes
0.25 | 250 | -25 | minimum
0.5 | 500 | 0
0.75 | 750 | 25 | declared value
1 | 1000 | 50
1.25 | 1250 | 75
1.5 | 1500 | 100
1.75 | 1750 | 125 | maximum
| 0 | -50
0.78 | 780 | 28
0.76 | 760 | 26
0.74 | 740 | 24
0.73 | 730 | 23
0.72 | 720 | 22
0.71 | 710 | 21
0.7 | 700 | 20
0.69 | 690 | 19
0.67 | 670 | 17
0.61 | 610 | 11
0.59 | 590 | 9
0.58 | 580 | 8
| 0 | -50
| 0 | -50
| 0 | -50
| 0 | -50
| 0 | -50
| 0 | -50
| 0 | -50

## MCP9701A (new)
MICROCHIP SENSOR
FORMULA => Temp in °C = [(Vout in mV) - 400mV] / 19.53mV
Sensor offset: 400 mV
Sensor scale factor: 19.53 mV/°C [=better: wider mV per °C compared to the 10mV/°C of the TMP36]
The voltage should be approx. 0.889V at room temperature (25°C).
ADC Volt | MilliVolt | Temp Celcius | Notes
0.2 | 200 | -10.2407 | minimum!
0.25 | 250 | -7.6805
0.5 | 500 | 5.1203
0.75 | 750 | 17.9211
1 | 1000 | 30.722
1.25 | 1250 | 43.5228
1.5 | 1500 | 56.3236
1.75 | 1750 | 69.1244
2 | 2000 | 81.9252
2.25 | 2250 | 94.7261
2.5 | 2500 | 107.5269
2.76 | 2760 | 120.8397
2.85 | 2850 | 125.448
3 | 3000 | 133.1285 | maximum!
| 0 | -20.4813
0.889 | 889 | 25.0384 | how to calibrate?
5.5 | 5500 | 261.1367
| 0 | -20.4813
| 0 | -20.4813
| 0 | -20.4813
| 0 | -20.4813
| 0 | -20.4813
| 0 | -20.4813
| 0 | -20.4813
| 0 | -20.4813
| 0 | -20.4813
| 0 | -20.4813
| 0 | -20.4813