## Blad1
FORMULA => Temp in °C = [(Vout in mV) - 500mV] / 10mV
TMP36 Offset: 500 mV/°C
TMP36 Scale Factor: 10 mV/°C
TMP36 The voltage should be about 0.75V at room temperature (25°C).
ADC Volt | MilliVolt | Temp Celcius | Notes
0.25 | 250 | -25 | minimum
0.5 | 500 | 0
0.75 | 750 | 25 | declared value
1 | 1000 | 50
1.25 | 1250 | 75
1.75 | 1750 | 125 | maximum
0.8 | 800 | 30
0.78 | 780 | 28
0.76 | 760 | 26
0.74 | 740 | 24
0.73 | 730 | 23
0.72 | 720 | 22
0.71 | 710 | 21
0.7 | 700 | 20
0.69 | 690 | 19
0.67 | 670 | 17
0.61 | 610 | 11
0.59 | 590 | 9
0.58 | 580 | 8
| 0 | -50
| 0 | -50
| 0 | -50
| 0 | -50
| 0 | -50
| 0 | -50
| 0 | -50